## TestCases
阶段 | 优先级 | 用例ID | 测试层级 | 模块 | 场景 | 前置条件 | 步骤 | 预期结果 | 自动化类型 | 自动化文件 | 运行命令 | 产物/证据 | 结果 | 备注
M0 | P0 | M0-BASE-001 | 基线回归 | 基础测试基线 | M0 单元测试基线冒烟 | Node 依赖已安装 | 执行 errors/consistencyQaPolicy/costGovernance 三个基础测试 | 三个基础测试全绿，可作为 M0 基线入口 | 现有自动化 | tests/errors.test.js; tests/consistencyQaPolicy.test.js; tests/costGovernance.test.js | node --test tests/errors.test.js tests/consistencyQaPolicy.test.js tests/costGovernance.test.js | TAP 输出；失败堆栈；回归记录 | 未执行 | 覆盖错误格式化、QA 规则、成本治理的最小稳定面
M0 | P0 | M0-BASE-002 | 验收 | 管线验收 | pipeline.acceptance.test 基线通过 | Node 依赖已安装；本地允许临时目录写入 | 执行 pipeline.acceptance.test | 验收测试通过，且 major agent manifests 已落盘 | 现有自动化 | tests/pipeline.acceptance.test.js | node --test tests/pipeline.acceptance.test.js | TAP 输出；temp run artifacts；manifest 文件清单 | 未执行 | M0 和 M1 都依赖这条基线；失败时优先阻断后续里程碑
M0 | P0 | M0-ERR-001 | 单元 | 错误处理基线 | formatRunError 友好错误映射稳定 | Node 依赖已安装 | 执行 errors.test.js | 错误对象被标准化；前端可消费友好描述 | 现有自动化 | tests/errors.test.js | node --test tests/errors.test.js | TAP 输出；错误映射断言 | 未执行 | 用于覆盖错误处理基线要求
M0 | P1 | M0-ERR-002 | 集成 | Workbench + 错误展示 | Workbench API 返回失败时保留可读错误 | Workbench server 可启动 | 人为构造错误请求或断联请求，观察接口响应与前端提示 | 接口返回可解析错误；前端不展示裸 stack trace | 手工 |  | pnpm --dir views dev | 浏览器截图；Network 响应；控制台日志 | 未执行 | 现有测试覆盖后端格式化，前端友好提示仍建议手工复核
M0 | P0 | M0-WB-001 | 接口 | Workbench Server | GET /api/workbench 返回稳定 contract | Node 依赖已安装 | 执行 workbenchServer.test.js 中 /api/workbench 用例 | 200 + JSON；summary.runCount 等关键字段存在 | 现有自动化 | tests/workbench/workbenchServer.test.js; tests/workbench/workbenchViewModel.test.js | node --test tests/workbench/workbenchServer.test.js tests/workbench/workbenchViewModel.test.js | TAP 输出；workbench contract 断言 | 未执行 | 覆盖 server/view model 基础 contract
M0 | P0 | M0-WB-002 | 接口 | Workbench Server | 项目、QA、artifact 查询接口可用 | Node 依赖已安装 | 执行 /api/projects、/api/runs/:id/qa、/api/runs/:id/artifacts 相关测试 | 返回 200；payload 结构完整；artifact summary 可读 | 现有自动化 | tests/workbench/workbenchServer.test.js | node --test tests/workbench/workbenchServer.test.js | TAP 输出；fixture 响应载荷 | 未执行 | workbench/server 基线之一
M0 | P0 | M0-WB-003 | 接口 | Workbench Server | retry 模式支持 stopAt=before_video | Node 依赖已安装 | 执行 POST /api/runs retry supports stopAt before_video 测试 | spawn 参数包含 --stop-at=before_video，避免误触发付费视频阶段 | 现有自动化 | tests/workbench/workbenchServer.test.js | node --test tests/workbench/workbenchServer.test.js | TAP 输出；spawned args 断言 | 未执行 | 对应 M0 workbench/server/proxy 和运行控制基线
M0 | P0 | M0-WB-004 | 接口 | Settings / Provider Precheck | 配置读取、保存、预检接口可用 | Node 依赖已安装；可创建临时 .env | 执行 settings providers GET/PUT/precheck 相关测试 | 敏感字段不回显；precheck 返回 section results；video section 在结果中 | 现有自动化 | tests/workbench/workbenchServer.test.js | node --test tests/workbench/workbenchServer.test.js | TAP 输出；临时 .env；payload 对比 | 未执行 | 覆盖环境验证和 provider precheck 基线
M0 | P1 | M0-WB-005 | 手工 | Workbench SSE | SSE run stream 连通 | scripts/workbench-server.js 已启动；存在可查看的 run | 打开工作台页面，触发或订阅一个 run 的 stream，观察 EventSource 持续更新 | SSE 连接建立；状态变化可见；断流后可识别异常 | 手工 |  | npm run workbench | 浏览器 Network 中 event-stream；页面状态截图 | 未执行 | 仓库有后端 SSE 能力，但当前缺前端端到端自动化
M0 | P0 | M0-PROXY-001 | 配置 | 前端代理 | views 代理 /api 到 workbench | workbench server 已在 4180 或指定端口启动；views 依赖已安装 | 启动 views dev server，请求 /api/workbench | 前端成功代理到 workbench server，返回 JSON | 手工 | views/vite.config.ts | pnpm --dir views dev | 浏览器 Network；vite 控制台；/api/workbench 响应 | 未执行 | 直接覆盖 workbench/proxy 要求
M0 | P1 | M0-PROXY-002 | 配置 | 前端代理 | views 代理 /temp 和 /output | workbench server 与 views dev server 已启动；存在 temp/output 文件资源 | 分别请求 /temp 与 /output 下的样本路径 | 代理不 404；可访问对应静态资源 | 手工 | views/vite.config.ts | pnpm --dir views dev | 浏览器 Network；资源预览截图 | 未执行 | 当前缺自动化；M2/M4 前建议至少手工确认一次
M0 | P0 | M0-ENV-001 | 环境 | LLM Health Check | 本地 /api/health/llm 可连通 | workbench server 已启动；.env 已配置 Provider | 调用 /api/health/llm，可按 provider/model 带 query 参数复核 | 返回 200 或清晰失败原因；可区分外部依赖问题 | 手工 | src/workbench/http/router.js | curl http://127.0.0.1:4180/api/health/llm | curl 输出；服务日志；失败报文 | 未执行 | 对应 M0 环境验证要求
M0 | P0 | M0-ENV-002 | 环境 | FFmpeg | 本地 FFmpeg 可用 | PATH 中存在 ffmpeg | 执行 ffmpeg -version | 可输出版本信息，版本不低于团队约定；无 command not found | 手工 |  | ffmpeg -version | 终端输出截图 | 未执行 | M0 明确要求确认 FFmpeg 可用
M0 | P1 | M0-ENV-003 | 环境 | sharp | 本地 sharp 可加载 | Node 依赖已安装 | 执行一条最小 sharp import 命令 | sharp 成功加载，不报 native binding 错误 | 手工 |  | node -e "import('sharp').then(() => console.log('sharp-ok'))" | 终端输出 | 未执行 | 覆盖图片处理依赖
M0 | P1 | M0-ENV-004 | 环境 | views dev server | 前端本地 dev server 可启动 | views 依赖已安装 | 进入 views 执行 pnpm dev | dev server 启动成功，控制台显示本地访问地址 | 手工 |  | pnpm --dir views dev | 终端输出；浏览器首页截图 | 未执行 | M0 环境验证项之一
M1 | P0 | M1-SBC-001 | 单元 | storyboardContext | 五层记忆与 context pack 生成稳定 | Node 依赖已安装 | 执行 storyboardContextMemory.test.js | contextPack.currentShotId、pinned 上下文、邻近上下文、artifact 信息断言通过 | 现有自动化 | tests/storyboardContextMemory.test.js | node --test tests/storyboardContextMemory.test.js | TAP 输出；storyboard-context-memory 断言 | 未执行 | 覆盖 M1 storyboardContext 基线
M1 | P1 | M1-SBC-002 | 验收 | storyboardContext Agent | agent 输出路径与 runArtifacts 布局一致 | Node 依赖已安装；可创建临时 run artifact 目录 | 执行 postProcessingLoop.e2e.test.js，检查 storyboard context 产物落盘 | agent 目录存在；memory JSON 可读；路径命名符合 runArtifacts | 现有自动化 | tests/postProcessingLoop.e2e.test.js; tests/runArtifacts.test.js | node --test tests/postProcessingLoop.e2e.test.js tests/runArtifacts.test.js | TAP 输出；临时 artifact 目录 | 未执行 | 把 domain 行为和 artifact 落盘串起来验证
M1 | P0 | M1-CVC-001 | 单元 | crossVideoConsistency | HappyHorse/Seedance provider gate 正常 | Node 依赖已安装 | 执行 crossVideoConsistency.test.js 与 postProcessingLoop.regression.test.js | HappyHorse 允许写 memory；Seedance 阻断写入；metadata-only provider 仍受 gate | 现有自动化 | tests/crossVideoConsistency.test.js; tests/postProcessingLoop.regression.test.js | node --test tests/crossVideoConsistency.test.js tests/postProcessingLoop.regression.test.js | TAP 输出；contextMemoryPatch/writeAllowed 断言 | 未执行 | 覆盖跨视频一致性核心规则
M1 | P1 | M1-CVC-002 | 验收 | crossVideoConsistency | 7 个检查维度产物结构可消费 | 存在一组后处理样本或临时生成样本 | 打开 cross-video report/markdown/metrics/qa summary | 报告包含 drift、reference gap、lipsync risk 等维度字段；前端消费字段不缺失 | 手工 |  | 人工打开 artifact 文件 | cross-video-report.json; cross-video-report.md; metrics 文件 | 未执行 | 仓库自动化已覆盖规则，消费稳定性仍建议手工抽查
M1 | P0 | M1-AV-001 | 单元 | avPackaging | 缺少音频素材时仅 warning，不阻断 | Node 依赖已安装 | 执行 avPackagingPlan.test.js | audio_assets_missing、bgm_asset_missing、sfx_asset_missing 被识别；blocking=false | 现有自动化 | tests/avPackagingPlan.test.js | node --test tests/avPackagingPlan.test.js | TAP 输出；warning 断言 | 未执行 | 对应 M1 avPackaging 核心规则
M1 | P1 | M1-AV-002 | 单元 | avPackaging -> videoComposer | 字幕样式与包装层音轨真正传入 composer | Node 依赖已安装 | 执行 videoComposer.test.js | ASS 字幕使用包装层样式；BGM/SFX 进入混音输入 | 现有自动化 | tests/videoComposer.test.js | node --test tests/videoComposer.test.js | TAP 输出；compose plan/mix filter 断言 | 未执行 | 覆盖 avPackaging 到 composer 的消费链路
M1 | P0 | M1-PCR-001 | 单元 | postComposeReview | review 只生成 edit-task-pack，不自动修片 | Node 依赖已安装 | 执行 postComposeReview.test.js | executionMode=manual_only；automaticProviderCalls=false；不直接修改成片 | 现有自动化 | tests/postComposeReview.test.js | node --test tests/postComposeReview.test.js | TAP 输出；executionBoundary 断言 | 未执行 | 覆盖错误处理边界与人工审批策略
M1 | P1 | M1-PCR-002 | 单元 | postComposeReview | 聚合多 QA 源并生成任务 | Node 依赖已安装 | 执行 postComposeReview.test.js 与 postProcessingLoop.regression.test.js | compose-plan 数组、timeline 区间、recommended action、优先级结果正确 | 现有自动化 | tests/postComposeReview.test.js; tests/postProcessingLoop.regression.test.js | node --test tests/postComposeReview.test.js tests/postProcessingLoop.regression.test.js | TAP 输出；edit-task-pack 断言 | 未执行 | 覆盖 review 聚合与任务生成
M1 | P0 | M1-HRQ-001 | E2E | humanReviewQueue | 高风险任务进入人审队列 | Node 依赖已安装 | 执行 postProcessingLoop.e2e.test.js | human-review-queue 产物生成；edit task 被写入待审队列 | 现有自动化 | tests/postProcessingLoop.e2e.test.js | node --test tests/postProcessingLoop.e2e.test.js | TAP 输出；human-review-queue artifact | 未执行 | 直接覆盖 humanReviewQueue 要求
M1 | P0 | M1-DIR-001 | E2E | Director 集成 | director 将四个后处理步骤串入项目运行 | Node 依赖已安装 | 执行 director.project-run.test.js 与 director.artifacts.test.js | packagingPlan 传入 composer；postComposeReview 与 humanReviewQueue 合并；产物目录齐全 | 现有自动化 | tests/director.project-run.test.js; tests/director.artifacts.test.js | node --test tests/director.project-run.test.js tests/director.artifacts.test.js | TAP 输出；artifact 目录；director stub 调用记录 | 未执行 | 覆盖 M1 director 集成要求
M1 | P0 | M1-RUN-001 | 单元 | runArtifacts | 后处理 agent 目录全部进入 runArtifacts | Node 依赖已安装 | 执行 runArtifacts.test.js | 存在 storyboardContextAgent、crossVideoConsistency、avPackaging、postComposeReview、humanReviewQueue 目录 | 现有自动化 | tests/runArtifacts.test.js | node --test tests/runArtifacts.test.js | TAP 输出；artifact context 断言 | 未执行 | 可单独定位产物目录遗漏问题
M1 | P0 | M1-RESUME-001 | 单元 | resume-from-step | 常用 step alias 和 project mode 解析稳定 | Node 依赖已安装 | 执行 resumeFromStep.test.js 中 normalizeStepName / parseCliArgs 用例 | lipsync-agent、video-composer、tts 等 alias 映射正确；未传 legacy script file 时进入 project mode | 现有自动化 | tests/resumeFromStep.test.js | node --test tests/resumeFromStep.test.js | TAP 输出；CLI 解析断言 | 未执行 | 覆盖 resume-from-step 基础行为
M1 | P0 | M1-RESUME-002 | 单元 | resume-from-step | 付费视频默认保护生效 | Node 依赖已安装 | 执行 blocksPaidVideoExecution 相关测试 | 未确认时 video/prepare-only 会被阻断；显式确认后放行 | 现有自动化 | tests/resumeFromStep.test.js | node --test tests/resumeFromStep.test.js | TAP 输出；confirmPaidVideo 断言 | 未执行 | 避免测试误触付费视频
M1 | P1 | M1-RESUME-003 | 单元 | resume-from-step | 历史 run snapshot 绑定与删除范围安全 | Node 依赖已安装；可创建临时目录 | 执行 resolveResumeContext、collectFilesToRemove、validateStrictBindingPrerequisites 相关测试 | 仅删除允许根目录下文件；历史 snapshot 可被定位；路径越界被拒绝 | 现有自动化 | tests/resumeFromStep.test.js | node --test tests/resumeFromStep.test.js | TAP 输出；临时目录断言 | 未执行 | 覆盖恢复链路的安全边界
M1 | P0 | M1-RESUME-004 | 缺口 | resume-from-step | 支持 --step=post-review 与 --step=cross-consistency | 研发补齐 CLI step 常量、状态裁剪与测试 | 在脚本和测试中新增这两个 step，并执行对应回归 | 能够从对应后处理阶段恢复；状态裁剪范围正确；不会误删前序产物 | 待补自动化 |  | node --test tests/resumeFromStep.test.js | 新增 TAP 用例；CLI 帮助文案；恢复日志 | 研发补齐后执行 | 计划文档明确标为 M1 待完成项，当前仓库缺直接覆盖
M1 | P0 | M1-FIX-001 | 验收 | post-processing fixtures | tests/fixtures/post-processing 样本齐备 | 研发产出 mock 数据目录 | 检查 fixtures 中至少包含 storyboardContext、crossVideo、avPackaging、postComposeReview、humanReviewQueue、run/meta 相关 JSON | M2 前端可直接消费；文件命名稳定；内容可 JSON.parse | 手工 |  | dir tests\fixtures\post-processing | fixtures 目录清单；样本 JSON | 研发补齐后执行 | 当前计划要求有 6 份 mock 数据，这部分需研发产出后再验
M1 | P0 | M1-ACC-001 | 验收 | 后处理自动化回归 | 后处理核心自动化套件一键回归 | Node 依赖已安装 | 执行 storyboardContext/crossVideo/avPackaging/postComposeReview/postProcessingLoop/runArtifacts/director/resume 全套回归 | 所有用例通过；失败时可定位到具体模块 | 现有自动化 | tests/storyboardContextMemory.test.js; tests/crossVideoConsistency.test.js; tests/avPackagingPlan.test.js; tests/postComposeReview.test.js; tests/postProcessingLoop.regression.test.js; tests/postProcessingLoop.e2e.test.js; tests/runArtifacts.test.js; tests/director.project-run.test.js; tests/director.artifacts.test.js; tests/resumeFromStep.test.js | node --test tests/storyboardContextMemory.test.js tests/crossVideoConsistency.test.js tests/avPackagingPlan.test.js tests/postComposeReview.test.js tests/postProcessingLoop.regression.test.js tests/postProcessingLoop.e2e.test.js tests/runArtifacts.test.js tests/director.project-run.test.js tests/director.artifacts.test.js tests/resumeFromStep.test.js | TAP 汇总；失败清单 | 未执行 | M1 每次补强后建议跑这一条
M1 | P0 | M1-ACC-002 | 验收 | pipeline acceptance 扩后处理断言 | 研发已把 pipeline.acceptance.test.js 扩到后处理断言 | 研发已补后处理断言并保持测试可执行 | 执行 pipeline.acceptance.test.js 并核对后处理 artifacts 断言 | 完整管线在 mock 模式下产出后处理关键 JSON，不破坏主链 | 待补自动化 | tests/pipeline.acceptance.test.js | node --test tests/pipeline.acceptance.test.js | TAP 输出；后处理 artifact 清单 | 研发补齐后执行 | 当前计划明确要求补断言，现有测试标题仍偏 major manifests 基线
M1 | P1 | M1-REAL-001 | 验收 | 真实样本闭环 | 真实 API + 视频 Mock 产出 4 份后处理 JSON | .env Provider 可用；视频阶段按策略走 Mock；存在样本剧本 | 执行一轮完整 run，仅视频生成使用 Mock，其余 Provider 使用真实配置 | 四份 JSON 结构稳定；artifact 可被 workbench 消费；人工审阅无乱码 | 手工 |  | node scripts/run.js <script-path> --video-provider=mock | run artifact 目录；JSON/Markdown 文件；截图 | 未执行 | 这是 M1 真样本验收，自动化无法完全替代
M1 | P1 | M1-REAL-002 | 验收 | edit-task-pack schema 消费 | edit-task-pack 字段可被审片台稳定消费 | 存在 postComposeReview 真实样本 | 打开 edit-task-pack.json，核对 finding/task/humanReview 字段与前端预期字段 | 字段命名稳定；数组层级清晰；无 null/缺关键 key 的消费阻塞 | 手工 | src/domain/postComposeReview.js | 人工打开 artifact 文件 | edit-task-pack.json；字段检查记录 | 未执行 | 对 M2 审片台联调最关键

## Summary
项目 | AI-video-factory-pro
日期 | 2026-06-19
范围 | M0 基础稳固 + M1 后处理闭环
来源文档 | docs/superpowers/plans/serene-sleeping-dragonfly.md; docs/superpowers/plans/2026-06-19-交付现状与开发排期勾选清单.md
总用例数 | 35
M0 用例数 | 15
M1 用例数 | 20
现有自动化 | 21
待补自动化 | 2
手工 | 12
未执行 | 32
研发补齐后执行 | 3
输出文件 | docs/superpowers/test-cases/2026-06-19-M0-M1-测试用例明细.xlsx
生成脚本 | scripts/create_post_processing_test_cases.py

## Legend
字段 | 说明
阶段 | M0=基础稳固；M1=后处理闭环
优先级 | P0=阻断主路径；P1=重要但可并行补齐
测试层级 | 单元/接口/E2E/验收/环境/配置/缺口
自动化类型 | 现有自动化=仓库已有可执行测试；待补自动化=计划要求存在但当前缺直接覆盖；手工=需要环境或人工观察
结果 | 本表是测试用例资产，不等于执行报告，因此默认标注 未执行 或 研发补齐后执行

## Sources
来源类型 | 路径/命令 | 用途
计划文档 | docs/superpowers/plans/serene-sleeping-dragonfly.md | 拆解 M0/M1 范围、验收标准、环境验证点、后处理闭环要求
计划文档 | docs/superpowers/plans/2026-06-19-交付现状与开发排期勾选清单.md | 补执行态勾选清单与当前未完成项
参考资产 | docs/superpowers/test-cases/2026-06-11-后处理闭环自测用例.xlsx | 沿用样式与目录，扩展为 M0+M1 更细颗粒度
生成脚本 | scripts/create_post_processing_test_cases.py | 可复用生成入口
执行命令 | python scripts/create_post_processing_test_cases.py | 重新生成当前 Excel